## CurveFit
X	Y linear	Y poly
-10.00	10.000	10.00
-9.50	9.500	8.15
-9.00	9.000	6.56					Temperature / Tension
-8.00	8.000	4.10
-7.00	7.000	2.40
-6.00	6.000	1.30
-5.00	5.000	0.63
-4.00	4.000	0.26
-3.00	3.000	0.08
-2.00	2.000	0.02
-1.00	1.000	0.00
0.00	0.000	0.00

## ControlFactor
ABS( B/A )	Min CF
0.00	0.750
0.05	0.750
0.10	0.850	Elevation Change / Span Length (B / A) / Minimum Control Factor
0.15	0.910
0.20	0.940
0.25	0.960
0.30	0.970
0.35	0.980
0.40	0.985
0.45	0.990
0.50	0.992
0.55	0.994
0.60	0.996
0.65	0.997
0.70	0.998
0.75	0.999
0.80	1.000